## Лист1
Приложение 2
к Решению о порядке применения электронной компонентной базы иностранного производства в изделии "_________________________"
Перечень электронной компонентной базы иностранного производства,
планируемой к применению в изделии "_______________________"
№ п/п | Тип ЭКБ ИП | Фирма-изготовитель, страна | Функциональное назначение | Основные параметры | Тип корпуса, типоразмер, мм | Диапазон рабочих температур, °C | Примечание
1 | 2 | 3 | 4 | 5 | 6 | 7 | 8
2 Микросхемы интегральные
1 | 88E1518-A0-NNB2C000 | Marwell | Микросхема | Напряжение питания 1,8 В | QFN, 48 выводов | -40°С...+85°С
2 | ADM101EARMZ | Analog Devices | Микросхема | Напряжение питания 0,3 - 6 В; напряжение вых. ±3,5 В (мин.); ±4,2 (тип.) Ток вх. ±1 мА; Вых. сопротивление 300 Ом | MSOP (RM-10) | -40°С...+85°С
3 | AUIPS7081R | IRF | Микросхема | Входное напряжение 70 В Входной ток 9 А Выходной ток 2,3 А Сопротивление 70 мОМ | D-Pak | -40˚C... +150˚C
4 | IS61WV102416BLL-10TLI | ISSI | Быстродействующая статическая микросхема | Рабочее напряжение 0,3…4 В Вх. емкость 6 пФ; Вых. емкость 8 пФ; Мощность расс. 1 Вт Скорость обмена данными - 8 нс, 10 нс, 20 нс | TSOP | -40˚C +85˚C
5 | LT3760IFE#PBF | Linear Technology | 8-канальный драйвер подсвета | Макс. напряжение вх. 40 В; Макс. напряжение вых. 60 В | 28-Lead Plastic TSSOP | -40°С... +125°С
6 | MAX3372EEKA+T | Maxim | Микросхема | Время задержки распространения 1600 нс Напряжение питания макс. - 5,5 В; Напряжение питания мин. - 1,2 В; 1,65 В | SOT-23 | -40°С... +85°С
7 | NC7WZ07P6X | Fairchild Semiconductor | Буфер/Линейный аппаратный драйвер | Кол-во вх. линий: 2 ; Кол-во вых. линий: 3 Полярность: Non-Inverting Напряжение питания раб. 1,6 - 5,5 В Напряжение вх. 5,5 В Напряжение вых. 5,5 В Вх. емкость 2,5 пФ; Вых. емкость 4 пФ Вид монтажа: SMD/SMT Семейство логических элементов: TinyLogic ULP Тип логики: CMOS Количество каналов на чип: 2 Тип выхода: Open Drain Время задержки распространения: 6 нс при 1,65 - 1,95 В, 3,6 нс при 2,3 - 2,7 В, 3,3 нс при 2,7 - 3,6 В | SC-70-6 | -40°С...+85°С
8 | TM266DSB1 | Pulse Specialty Components | Эквалайзер FC 1GHz 150Ω | Напряжение питания - ±6 В Частота - 266 ГГц Макс. потребляемый ток - 95 мА Макс. расс. мощность - 500 мВт Выходной ток - 100 мА Дифференциальное вх.напряжение - 2,4 В | DIP | -40˚C +85˚C
9 | TUSB1210BRHBT | Texas Instruments | Высокоскоростной USB трансивер | Напряжение питания - 0В - 5В Напряжение на входах ±0,3 В Напряжение цифровых I/O пинов - 1,71 - 1,98 В Скорость12 Мбит/с Вспомогательные частоты - 19,2 МГц, 26 МГц | QFN32 - C | -40°С... +85°С
10 | TVP5150AM1MPBSREP | Texas Instruments | Видеодекодер | Форматы вх.cигнала NTSC,PAL,SECAM Напряжения питания 1,8 В и 3,3 В Потребл.мощность 115 мВт 9-разрядный АЦП. Внешний контроль яркости и др.характеристик сигнала Формат вых.видео: 8 бит, 4-2-2 | TQFP-32 (7,0х7,0х1,0 мм) расст.между выводами 0,5 мм | 0˚C... +70˚C
11 | TXS0102DQE | Texas Instruments | SDIO транслятор уровней | Постоянный ток ±100 мА U вх. порт А = -0,5В +4,6В U вх. порт В = -0,5В +6,5В Входной ток минус 50 мА Выходной ток минус 50 мА | DQE | -40°С... +85°С
12 | TXS02612RTWR | Texas Instruments | SDIO транслятор уровней | Постоянный ток 100 мА Напряжение питания от -0,5 до 4,6 В Входной ток минус 50 мА Выходной ток минус 50 мА | QFN24 | -40°С... +85°С
2.1 Микросхемы цифровые
2.1.2 Микросхемы запоминающих устройств
13 | M25PX64-VMF6P | Numonux | 64 Мбт последовательная flash память | Максимальная частота - 75 МГц Напряжение 2,7В…3,6В Память 64 Мбит Интерфейс SPI | SO-16 | -40˚C +85˚C
14 | MT41K128M16JT-125IT:K | Micron | DDR3 SDRAM 2Gb x4, x8, x16 | Напряжение питания - от 1,425 до 1,575 В Объем памяти - 128 Мбайт х 16 | FBGA96 | 0°С... +95°С
15 | S25FL256SAGNFI001 | Spansion | Последовательная Flash память, 32Mbit, | Разрядность - 32 Мбит Напряжение питания (1,65 - 3,6) В Ток max - 33 мА (133 МГц) Вх. емкость 8 пФ на частоте 1 МГц; Вых. емкость 8 пФ на частоте 1 МГц | WSON-8 | -40°С... +85°С
16 | S29GL064N90TFI060 | Spansion | Микросхема флэш-памяти | Напряжение питания от 2,7 до 3,6 В Время доступа 90 нс 64, 32-мегабитная архитектура Ток при чтении - 25 мА, при записи - 50 мА Технологический процесс 110 нм | TSOP48 | -40°С... +85°С
17 | XCF04SVO20C | Xilinx | Загрузочная флэш память | Напряжение питания 3,3 В Циклов запись/стирание 20000 Частота конфигурирования 40 МГц | TSSOP-20 | -40...85 °C
18 | XCF32PVOG48C | Xilinx | ППЗУ Platform Flash | Объём памяти: 32Mбит Напряжение питания: 1.65…2 В Входной ток утечки - ± 10 мкА Входной / выходной ток утечки в режиме высокого импеданса - ± 10 мкА Входная ёмкость - 8 пФ Выходная ёмкость - 14 пФ | TSOP48 | -40...85 °C
2.1.4 Микросхемы интерфейса
19 | 74ABT245BPW | Texas Instruments | 8-канальный передатчик шины данных | Напряжение питания от 4,5 до 5,5 В Минимальный высокий уровень вх. напряжения 2 В Максимальный низкий уровень вх. напряжения 0,8 В Время задержки 3,6 нс | TSSOP-20 | -40°С... +85°С
20 | CYP15G0101DXB-BBXI | Cypress Semiconductor | Приемопередатчик канала Fibre Channel | Входное напряжение ±0,5 В Напряжение питания -0,5…3,8 В Выходной ток до 510 мА Диапазон частот 19,5 - 150 МГц | TZA07A | -40°С...+85°С
21 | HI-2579CLTF | Holt Integrated | Приемодатчик с встроенным трансформатором | Напряжение питания - -0,3 В - 5 В Ток - 1 А; Мощность - 1Вт Вх. емкость - 5 пФ Вых. емкость - 15 пФ | TSSOP | -40˚C +85˚C
22 | HI-8445PSI | Holt Integrated | Линейный приемник ARINC 429 | Напряжение питания - -0,3 В - 7 В Рекомендуемое напряжение питания - 3 В - 5,5 В; Ширина вх. напряжения для логики - -0,3 В - 5,5 В Рассеиваемая мощность - 350 мВт Ток питания 5,5 мА - 10 мА | TSSOP | -40˚C +85˚C
2.1.5 Базовые матричные кристаллы и програмируемые логические интегральные микросхемы
23 | XC3S400-4PQ208I | Xilinx | ПЛИС Spartan 3 | FPGA тип Напряжение питания i/о 3.3 В Внутреннене напряжение питания 1.2 В Логических ячеек 62208 Память 432К RAM Количество вводов/выводов 633 | TQFP-144 | -40°С... +100°С
24 | XC6SLX75-2FGG676I | Xilinx | Микросхема FPGA | Скорость обмена данными 800 Мбт/сек Питание ядра - 1,2 В Высокоскоростное АЗУ с большой скоростью разбиения на подгруппы | LUT с 6 входами | -40…100 °C
25 | XC7Z020-2CLG484I | Xilinx | Zynq 7000 FPGA в корпусе CSG 484 | Макс. значение прямого тока - 10 мА Напряжение питания - 2,5 В Частота ЦПУ - до 800 Гц Архитектура - ARMv7-A (двухядерный процессор) Быстродействие - 2,5DMIPS/MHz Ёмкость кэш памяти ядра - 32Кбайта Ёмкость кэш межядерного обмена - 512 Кбайт | CLG484(BGA) | -40°С... +100°С
2.2 Микросхемы аналоговые
2.2.1 Усилители
26 | AMC1200STDUBRQ1 | Texas Instruments | Дифференциальный усилитель (с гальванической развязкой) | Напряжение питания от -0,5 до 6 В Напряжение вх.сигнала ±250 мВ Входной ток ±10 мА Коэффициент усиления 8 | SOP-8 (9,5x10,5x4,85мм) расст. между выводами 2,54мм | -40°С... +105°С
27 | HI-8596PCI | Holt Integrated | Однорельсовый усилитель дифференциальной линии ARINC 429 | Напряжение питания - 5В; Рекоменд. напряжение питания 3 - 3,6 В; Ток - 1 А; Мощность - 1 Вт Вх. емкость - 10 пФ Вых. емкость - 10 пФ | Plastic SOIC | -40˚C +85˚C
28 | HI-8596PCT | Holt Integrated | Однорельсовый усилитель дифференциальной линии ARINC 429 | Напряжение питания - 5В; Рекоменд. напряжение питания 3 - 3,6 В; Ток - 1 А; Мощность - 1 Вт Вх. емкость - 10 пФ Вых. емкость - 10 пФ | Plastic SOIC | -40˚C +85˚C
29 | OP279GSZ | Analog Devices | Операционный усилитель | Напряжение питания от 5 до12 В Вых. ток ±60 мА; Погрешность 0,01 % Полоса пропускания 5 МГц | SOIC-8 | -40°C... +85°C
2.2.3 Компараторы
30 | LM2901VQDR | STMicroelectronics | Компаратор счетверенный | Выходное напряжение 36 В Напряжение питания 2-36 В Потребляемый ток 2,5 мА Выходной ток 20 мА | 14-SOIC | -40°С...+125°С
2.2.4 Преобразователи сигналов
31 | DS90CR285MTD/NOPB | National Semiconductor | Преобразователь LVDS в 28-разряд данных CMOS/ТТЛ | Напряжение питания - 3,0 - 3,6 В Потребляемая мощность < 250 мВт Частота передачи 66 МГц Ширина полосы пропускания до 231 Мбайт/с | TSSOP, 56 выводов | -40˚C +85˚C
32 | DS90CR286MTD/NOPB | National Semiconductor | Преобразователь LVDS в 28-разряд данных CMOS/ТТЛ | Напряжение питания - 3,0 - 3,6 В Потребляемая мощность < 250 мВт Частота передачи 66 МГц Ширина полосы пропускания до 231 Мбайт/с | TSSOP, 56 выводов | -40˚C +85˚C
33 | SN65HVD78DRBT | Texas Instruments | ИС для интерфейса RS-485 | Напряжение питания 3,3 В Ток питания 750 мкА Диапазон передачи данных 50 Мбит/с | SOIC-8 | -40˚C... +125˚C
34 | SN74ABT245BPW | Texas Instruments | 8-канальный передатчик шины данных | Напряжение питания от 4,5 до 5,5 В Минимальный высокий уровень вх. напряжения 2 В; Максимальный низкий уровень вх. напряжения 0,8 В; Время задержки 3,6 нс | TSSOP-PW | -40°С... +85°С
2.2.5 Формирователи, модуляторы, детекторы и генераторы
35 | 767-100-136 | FOX Electronics | Осцилятор | Рабочее напряжение питания 3,3 В Частота 100МГц; Емкость нагрузки 30 пФ | CSMD, 4 вывода | -40°С... +85°С
36 | 767-26-31 | FOX Electronics | Осцилятор | Рабочее напряжение питания 3,3 В Частота 26 МГц; Емкость нагрузки 30 пФ | CSMD, 4 вывода | -40°С... +85°С
37 | 767-33.333333-12 | FOX Electronics | Осцилятор | Рабочее напряжение питания 3,3 В Частота 33,333333 МГц Емкость нагрузки 30 пФ | CSMD, 4 вывода | -40°С... +85°С
2.2.6 Микросхемы для источников вторичного электропитания
38 | LT3012EFE#PBF | Linear Technology | микромощный линейный регулятор напряжения с низкими потерями | Входное напряжение 4 - 80 В Выходной ток 250 мА Выходное напряжение 1,24 - 60 В Емкость 3,3 мкФ | Корпус TSSOP, 16 выводов | -40˚C ...+125˚C
39 | MAX15021ATI+ | Maxim | Cдвоенный, 4A/2A, 4MHz, понижающий импульсный DC-DC источник | Ток вых. - от 2 А до 4 А Напряжение питания - от 2,5 до 5,5 В Частота программирования - от 500 кГц до 4 МГц | 28 TQFN-EP | -40°С… +125°С
40 | MAX15053EWL+ | Maxim | 2A, понижающий импульсный DC-DC источник | Частота - 1 МГц; Эффективность - 96% Входное напряжение - от 2,7 до 5,5 В Входной ток - 1,56 мА Отклонение выходного напряжения - 1% | WLP9 | -40°С... +85°С
41 | MAX1510ETB+T | Maxim | Линейный регулятор напряжения | Напряжение питания - 2,7 В - 3,6 В Входное напряжение - от 1,1 до 3,6 В Входной ток - 0,4 мА | 10 TDFN-EP | -40°С... +85°С
42 | MAX6502UKP035+ | Maxim | Высокоэффектив-ный регулятор напряжений | Напряжение питания - 2,7 - 5,5 В Ток питания - 17 мкА Ток входной 20 мА Ток выходной - 20 мА Мощность расс. 571 мВт | SOT-23 | -55°С... +125°С
43 | PI3106-00-HVMZ | Picor | Блок питания | Напр.вх. 16…50 В, Напр.вых. 12 В, Ток вых. макс. 4,2 А | 22,1х16,5х6,7 мм | -55˚C... +125˚C
44 | PI3109-00-HVMZ | Picor | Блок питания | Напр.вх. 16…50 В, Напр.вых. 5 В, Ток вых. макс. 10 А | 22,1х16,5х6,7 мм | -55˚C ...+125˚C
45 | TPS2051BDBV | Texas Instruments | Регулятор напряжения | Входное напряжение -0,3+ 6 В Выходное напряжение - 1,8 В Напряжение раб.=2,7 В-5,5 В Ток пост.макс. нагрузки 0,5 А | SOT-23(DBV), 5 выводов | -40˚C +85˚C
46 | TPS73618MDBVREP | Texas Instruments | Регулятор напряжения | Входное напряжение 1,7 - 5,5 В Напряжение отпускания (макс) - 200 мВ при токе 400 мА; Вых. макс. ток - 800 мА | TSSOP, 20 выводов | -40˚C +125˚C
47 | UC282TDKTTT-1 | Texas Instruments | Линейный регулятор напряжения | Входное напряжение 7,5 В Выходное напряжение от 1,2 до 6 В | DDPAK/TO-263 | -60˚C... +155˚C
2.2.7 Фильтры
48 | MQPI-18LP-01 | Vicor | Фильтр | Вх. напряжение - 28 В Ток - 7 А Макс. вх. напряжение- 50 В | Корпус LGA | -55˚C... +125˚C
2.3 Микросхемы аналого-цифровые и цифро-аналоговые
2.3.1 Преобразователи аналого-цифровые
49 | AD7887ARZ | Analog Devices | Аналого-цифровой преобразователь | Напряжение питания от 2,7 до 5,25 В Диапозон вх. напряжения от -0 до 2,5 В Ток утечки ±5 мкА | SO-8 | -40°С… +125°С
50 | AD7910AKSZ500RL7 | Analog Devices | Микросхема | Напряжение питания вх.- 5,25 В Макс. рассеиваемая мощность 15 мВт Разрешение 10 бит Частота дискредитации 250 кБит/ с Количество АЦП-1 | 6-Lead SC70 | -40°С... +85°С
2.4 Микросхемы преобразователей физических величин и компонентов датчиков
51 | AD590KF | Analog Devices | Термодатчик | Напряжение питания 4…30 В; Напряжение прямое макс. - 44 В; Выходной ток (Т=25 °С) - 298,2 мкА Нелинейность, °С - 0,3 | Flatpack (F-2A) | -55° C... +150° C
52 | MAX6504UKP005+ | Maxim | Датчик температуры | Вх. напряжение 2,7 - 5,5 В; Вх. ток 30 мA; Вых. ток20 мА; Эффективность 85%; Мощность расс. 571 мВт | SOT-23 | -55°С... +125°С
3 Приборы полупроводниковые
3.1 Диоды полупроводниковые
3.1.1 Диоды выпрямительные
53 | 30CLJQ045 | International Rectifier | Диод | Напряжение макс. обратное 45 В; Ток средний прямой 30 А; Ток импульсный макс. 85 А; Макс. емкость перехода 375 пФ; Индуктивность 4,8 нГн | 7,64x10,28x3,06 мм | -55˚C +150˚C
54 | BAS4002A-RPP | Infineon | Диод Шоттки | Обратное напряжение диодов 40 В Прямой ток 0,2 А | SOT143 | -65˚C... +150˚C
55 | BAT54SPbF | Philips | Сдвоенный диод Шоттки | Макс. повторяющееся обратное напряжение на диод - 30 В Макс. повторяющийся прямой ток на диод - 200 мА Обратный ток 2 мкА Макс. прямое напряжение на диод - 320 мВ при 1 мА Макс. мощность рассеивания - 230 мВт | SOT-23 | -65˚C... +125˚C
56 | BAT54WS | IRF | Сдвоенный диод Шоттки | Макс. повторяющееся обратное напряжение на диод - 30 В Макс. повторяющийся прямой ток на диод - 200 мА Обратный ток 3 мкА Макс. прямое напряжение на диод - 320 мВ при 1 мА Макс. мощность рассеивания - 230 мВт | SOD-323 | -65˚C... +150˚C
57 | DFLS160-7 | Diodes Incorporated | Диод | Напряжение прямое 0,5 В; Обратное напряжение пробоя 60 В; Ток утечки 0,1 мА; Прямой ток 1 А; Максимальный прямой ток нагрузки 50 А; Полная емкость 67 пФ | POWERDI 123 | -65°С... +150°С
58 | MBR2H100SFT3G | ON Semiconductor | Диод Шоттки | Напряжение обратное - 100 В, Ток - 2 A Импульсный ток - 50 А Пиковое рабочее напряжение - 100 В | SOD-123FL Plastic | -65˚C... +175˚C
59 | RB751S40 | ON Semiconductor | Диод Шоттки | Макс.обратное напряжение - 40 В Прямой постоянный ток - 30 мА Макс. прямой ток перегрузки - 500 мА | SOD-523F | -55°С... +125°С
60 | SML-LX0603GW-TR | Lumex | Диод | Ток прямой имп. =100 мА; Напряжение прямое макс. 2,6 В; Напряжение обратное 5 В; Ток =25 мА; Мощность рассеивания = 50 мВт | 1,6х0,8х0,6 мм | -25 °С +85 °С
3.1.3 Диоды импульсные
61 | FYLS-0603UBC | FORYARD Optoelectronics | Диод | Ток прямой - 30 мА; Ток пик. - 100 мА; Ток обр. - 10 мА; U макс. - 3,6 В Мощность рассеивания - 100 мВт; Напряжение обратное - 5 В | 1,6x0,8x0,8 мм | -40°С... +85°С
3.1.3.1 Диоды импульсные и матрицы
62 | SESD0201X1UN-0020-090 | TE Connectivity | Счетверенная диодная сборка для защиты от статики | Напряжение пробоя 9 В; Ток пиковый 2 А; Защита от разрядов до 20 кВ; Вх. емкость: (тип.) 0,2 пФ; (макс.) 0,22 пФ | Корпус 0201 (0,6х1,0х0,38 мм) | -55˚C... +125˚C
63 | SESD0802Q4UG-0020-090 | CIRCUIT PROTECTION | Счетверенная диодная сборка для защиты от статики | Напряжение пробоя - 9 В Вх. ёмкость: (тип.) 0,2 пФ; (макс.) 0,22 пФ Ток пиковый - 2 А | Корпус 0802 (2х0,6х0,31 мм) | -55°С... +125°С
3.1.5 Стабилитроны и стабисторы
64 | BZX55C12 | General Semiconductor | Стабилитрон | Напряжение 11,4 … 12,7 В Динамическое сопротивление (ток 5 мА, частока 1 кГц) >20 Ом Мощность расс. 500 мВт Напряжение прямое 1 В (Ток прямой 100 мА) | DO-35 Glass Case | -55°С... +175°С
65 | BZX55C12V | General Semiconductor | Стабилитрон | Напряжение 11,4 … 12,7 В Динамическое сопротивление (ток 5 мА, частока 1 кГц) >20 Ом Мощность расс. 500 мВт Напряжение прямое 1 В (Ток прямой 100 мА) | DO-35 Glass Case | -55°С... +175°С
66 | BZX55C5V1 | General Semiconductor | Стабилитрон | Напряжение 4,8 … 5,4 В Динамическое сопротивление (ток 5 мА, частока 1 кГц) >35 Ом Мощность расс. 500 мВт | DO-35 Glass Case | -55°С... +175°С
67 | BZX84C3V0 | Diodes Incorporated | Сдвоенная диодная сборка с общим катодом | Макс. напряжение стабилизации - 3,2 В Мин. напряжение стабилизации - 2,8 В Макс. обратный ток - 10 мкА Прямое напряжение - 0,9 В Макс. рассеиваемая мощность - 0,3 Вт | SOT-23 | -65° С +150° С
3.1.16 Блоки выпрямительные
68 | LMZ10505TZE-ADJ/NOPB | Texas Instruments | Импульсный стабилизатор напряжения | Входное напряжение - 2,95….5,5 В Выходное напряжение - 0,8…5 В Выходной ток - до 5 А Выходная мощность - 25 Вт Эффективность - 96% | TZA07A | -40˚C +125˚C
69 | TPS767D325PWP | Texas Instruments | Регулируемый стабилизатор напряжения | Вх. напряжение от 2,7 до 10 В Количество выходов 2 Выходной ток от 0 до 1 А Выходное напряжение 1,5 - 5,5 В | TSSOP-28 | -40˚C +125˚C
70 | TPS77733D | Texas Instruments | Линейный стабилизатор напряжения | Макс. вых.ток 750 мА; Вых.напр. 3,3 В Диапазон вх.напряжений 2,7…10,0 В Допуст. падение напряжения вход-выход 260 мВ; Ток покоя 85 мкА | SOIC-8 (5,0x6,0x1,75 мм) расст. между выводами 1,27мм | -40˚C +125˚C
3.2 Транзисторы
3.2.2 Транзисторы полевые
71 | FDV301N | FAIRCHILD | Полевой транзистор, N-канал | Напряжение питания - 25 В Постоянный ток -0,22 А Импульсный ток - 0,5 А Максим. мощность рассеивания - 0,35 Вт | SOT23 | -55°С... +150°С
72 | IRF7413PbF | IRF | N-канальный полевой транзистор | Напряжение сток-исток 30 В Напряжение завтор-исток ±20 В Напряжение прямое диода 1 В Ток стока непрерывный 3,1 А Макс. импульсный ток 58 А Мощность расс. 2,5 Вт | SO-8 | -55°С... +150°С
73 | IRF7855PbF | IRF | Транзистор | Пост. ток утечки: 12 А (при t=25°C), 8,7 А (при t=70°C); Напряжение сток-исток: 60 В; Напряжение затвор-исток: ±20 В; Мощность рассеивания: 2,5 Вт | SO-8 | -55°С... +150°С
74 | IRFS23N20DPbF | IRF | Силовой полевой транзистор | Макс. напряжение затвор-исток ±30 В Макс. непрерывный ток стока (при 25°С, 10 В) 24 А Макс. импульсный ток стока 96 А Макс. мощность рассеивания 170 Вт | D2Pak | -55˚C... +175˚C
75 | IRLML2402PbF | IRF | Транзистор | Напряжение 20 B Напряжение затвор-исток 5 В Ток 0,95…1,2 А Мощность расс. 540 мВт | SOT-23 | -55˚C... +150˚C
4 Приборы оптоэлектронные
4.1 Излучатели полупроводниковые
4.1.1 Излучатели видимого диапазона
76 | KA-3528SGC | Kingbright | Светодиод | Макс. прямое напряжение - 2,2 В Макс. обратное напряжение - 5 В Макс. импульсный прямой ток - 140 мА Мин. сила света при токе 20 мА - 10 мкд Длинна волны - 565 нм Цвет свечения – Зеленый | 3,5x2,8х1,9 мм | -40°С... +85°С
77 | KA-3528SGT | Kingbright | Светодиод | Цвет свечения – Зеленый Мин. сила света при токе 20 мА - 40 мкд Длинна волны - 565 нм Макс. прямое напряжение: 2,2 В Макс. обратное напряжение: 5 В Макс. импульсный прямой ток: 140 мА | 3,5x2,8х1,9 мм | -40°С... +85°С
78 | NS2W123BT-b5 P13 | Nichia Corporation | Светодиод | Ток прямой 280 мA, Ток имп. 400 мA, Напряжение прямое 3,6 В Мощность расс. 1 Вт | 3,0х2,0х0,7 мм | -40°С... +100°С
79 | NSSW088AT-a3 V1 | Nichia Corporation | Светодиод | Ток прямой 35 мA, Ток имп. 100 мA, Напряжение прямое 3,5 В Мощность расс. 123 мВт | 3,5х1,2х1,4 мм | -40°С... +110°С
4 Приборы оптоэлектронные
4.2 Оптопары
80 | PS2533L-1-A | NEC | Оптрон | Напряжение коллектор-эмиттер 350 В Ток коллектора 150 мА Прямой ток диодного перехода 80 мА Импульсный ток диодного перехода 1 А Расс. мощность диода при 25°С - 150 мВт Расс. мощность тр-ра при 25°С - 300 мВт | DIP | -55 °С ÷ +100 °С
81 | PS2533L-1-E3-A | NEC | Оптрон | Напряжение коллектор-эмиттер 350 В Ток коллектора 150 мА Прямой ток диодного перехода 80 мА Импульсный ток диодного перехода 1 А Расс. мощность диода при 25°С - 150 мВт Расс. мощность тр-ра при 25°С - 300 мВт | DIP | -55 °С ÷ +100 °С
8 Приборы фоточувствительные
8.1 Приборы фоточувствительные твердотельные
8.1.1 Приемники излучения полупроводниковые фотоэлектрические
8.1.1.2 Фототранзисторы
82 | SFH 3410 | Opto Semiconductor | Фототранзистор | Напр. коллектор-эмиттер: до 5,5 В; Диапазон чувств. дл.волны: 350 … 970 нм; Макс. чувств. дл. волны: 570 нм; Ток коллектора 20 мА; Фототок: >3,2 мкА (E= 20 люкс, Напр.к-э +5 В); Напр. насыщ. коллектор-эмиттер: 100 мВ (E= 20 люкс, Ток ф.= 3,2 мкА); Емкость 16 пФ | SMT | -40 °С…+100 °С
83 | SFH 3410Z | Opto Semiconductor | Фототранзистор | Напр. коллектор-эмиттер: до 5,5 В; Диапазон чувств. дл.волны: 350 … 970 нм; Макс. чувств. дл. волны: 570 нм; Ток коллектора 20 мА; Фототок: >3,2 мкА (E= 20 люкс, Напр.к-э +5 В); Напр. насыщ. коллектор-эмиттер: 100 мВ (E= 20 люкс, Ток ф.= 3,2 мкА); Емкость 16 пФ | SMT | -40 °С…+100 °С
84 | TEPT4400 | Vishay | Фототранзистор | Напряжение коллектор-эмиттер 6 В; Напряжение эмиттер-коллектор 1,5 В; Ток 200 мА; Ток коллектора = 20 мА Расс. мощность тр-ра при 25°С - 100 мВт | T-1 (Ø 3 мм) | -40°С... +85°С
9 Индикаторы знакосинтезирующие
9.1.2.2 Индикаторы жидкокристаллические
85 | NL10276BC13-01 | NEC | Ж.-к. модуль | Размер по диагонали - 17 см Время отклика 25 мс Потребляемая мощность 3,9 Вт Напряжение питания - 3,3 В Яркость - 600 кд/кв. м LED подсветка; Вес 165 г | 153×118×9 мм | -20°С... +70°С
10 Приборы пьезоэлектрические и фильтры электромеханические
10.1 Приборы пьезоэлектрические
86 | 738B-25-93 | FOX Electronic | Кварцевый резонатор | Частота 25 МГц Мощность рассеивания 0,5 мВт | RQ5032B | 0°С... +70°С
87 | SG-8002CA-PCM 1.00 МHz | Epson | Резонатор кварцевый | Напряжение питания - 3,3 В; Рабочая частота - 1 МГц; Время старта - 10 мс; Ток потребления максимум - 28 мА; Ёмкость нагрузки 5 TTL входов 15 пФ | 7,1х4,6х1,5 мм; 4 вывода | -40 °С ÷ +85 °С
88 | SG-8002CA-PCM 106.25 МHz | Epson | Резонатор кварцевый | Напряжение питания - 3,3 В; Рабочая частота - 106,25 МГц; Время старта - 10 мс; Ток потребления максимум - 28 мА; Ёмкость нагрузки 5 TTL входов 15 пФ | 7,1х4,6х1,5 мм; 4 вывода | -40 °С ÷ +85 °С
89 | SG-8002CA-PCM 14.7500 МHz | Epson | Резонатор кварцевый | Напряжение питания - 3,3 В; Рабочая частота - 14,75 МГц; Время старта - 10 мс; Ток потребления максимум - 28 мА; Ёмкость нагрузки 5 TTL входов 15 пФ | 7,1х4,6х1,5 мм; 4 вывода | -40 °С ÷ +85 °С
90 | SG-8002CA-PCM 65.0 МHz | Epson | Резонатор кварцевый | Напряжение питания - 3,3 В; Рабочая частота - 65 МГц; Время старта - 10 мс; Ток потребления максимум - 28 мА; Ёмкость нагрузки 5 TTL входов 15 пФ | 7,1х4,6х1,5 мм; 4 вывода | -40 °С ÷ +85 °С
91 | SG-800CA-PCМ 25.0 МHz | Epson | Резонатор кварцевый | Напряжение питания - 3,3 В; Рабочая частота - 25 МГц; Время старта - 10 мс; Ток потребления макс. - 28 мА; Ёмкость нагрузки 5 TTL входов 15 пФ | 7,1х4,6х1,5 мм; 4 вывода | -40 °С ÷ +85 °С
11 Резисторы и конденсаторы
11.1 Резисторы
11.1.1 Резисторы постоянные
11.1.1.1 Резисторы постоянные непроволочные
92 | 2-1879215-2 | Tyco Electronics | Резистор | Рассеиваемая мощность - 0,063 Вт Номинальное сопротивление - 6,65 кОм Допустимое отклонение от номинального сопротивления - ±0,1% Температурный коэффициент ±25 ppm/°C | Типоразмер 0402 | -40°С...+85°С
93 | 2-1879215-9 | Tyco Electronics | Резистор | Рассеиваемая мощность - 0,063 Вт Номинальное сопротивление - 8,06 кОм Допустимое отклонение от номинального сопротивления - ±0,1% Температурный коэффициент ±25 ppm/°C | Типоразмер 0402 | -40°С...+85°С
94 | 3-1879215-2 | Tyco Electronics | Резистор | Рассеиваемая мощность - 0,063 Вт Номинальное сопротивление - 8,66 кОм Допустимое отклонение от номинального сопротивления - ±0,1% Температурный коэффициент ±25 ppm/°C | Типоразмер 0402 | -40°С...+85°С
95 | CPF0402B6K65E1 | Tyco Electronics | Резистор | Рассеиваемая мощность - 0,063 Вт Номинальное сопротивление - 6,65 кОм Допустимое отклонение от номинального сопротивления - ±0,1% Температурный коэффициент ±25 ppm/°C | Типоразмер 0402 | -40°С...+85°С
96 | CPF0402B8K06E1 | Tyco Electronics | Резистор | Рассеиваемая мощность - 0,063 Вт Номинальное сопротивление - 8,06 кОм Допустимое отклонение от номинального сопротивления - ±0,1% Температурный коэффициент ±25 ppm/°C | Типоразмер 0402 | -40°С...+85°С
97 | CPF0402B8K66E1 | Tyco Electronics | Резистор | Рассеиваемая мощность - 0,063 Вт Номинальное сопротивление - 8,66 кОм Допустимое отклонение от номинального сопротивления - ±0,1% Температурный коэффициент ±25 ppm/°C | Типоразмер 0402 | -40°С...+85°С
98 | CR0402-FX-1000GLF | Bourns | Резистор | Сопротивление - 100 Ом Разброс сопротивлений - 1 % Мощность - 0,0625 Вт Номинальное напряжение - 50 В Макс. напряжение перегрузки - 100 В | Типоразмер 0402 | -55°C…+155°C
99 | CR0402-FX-1581GLF | Bourns | Резистор | Сопротивление - 1,58 кОм Разброс сопротивлений - 1 % Мощность - 0,063 Вт Номинальное напряжение - 50 В Макс. напряжение перегрузки - 100 В | Типоразмер 0402 | -55°C…+155°C
100 | CR0402-FX-2431GLF | Bourns | Резистор | Максимальное рабочее напряжение 50 В Макс. напряжение перегрузки 100 В Номинальное сопротивление 2,43 кОм Точность ±1 % Рассеиваемая мощность 0,63 Вт | Типоразмер 0402 | -55°C…+155°C
101 | CR0402-FX-2493GLF | Bourns | Резистор | Максимальное рабочее напряжение 50 В Макс. напряжение перегрузки 100 В Сопротивление - 249 кОм Мощность - 0,063 Вт Разброс сопротивлений ± 1 % | Типоразмер 0402 | -55˚C... +155˚C
102 | CR0402-FX-4751GLF | Bourns | Резистор | Максимальное рабочее напряжение 50 В Макс. напряжение перегрузки 100 В Номинальное сопротивление 4,75 кОм Точность ±1 % Рассеиваемая мощность 0,063 Вт | Типоразмер 0402 | -55°C…+155°C
103 | CR0402-FX-4991GLF | Bourns | Резистор | Максимальное рабочее напряжение 50 В Макс. напряжение перегрузки 100 В Номинальное сопротивление 4,99 кОм Точность ±1 % Рассеиваемая мощность 0,063 Вт | Типоразмер 0402 | -55°C…+155°C
104 | CR0402-FX-7503GLF | Bourns | Резистор | Максимальное рабочее напряжение 50 В Макс. напряжение перегрузки 100 В Сопротивление - 750 кОм Мощность - 0,063 Вт Разброс сопротивлений ± 1 % | Типоразмер 0402 | -55˚C... +125˚C
105 | CR0402-J/-000GLF | Bourns | Резистор | Максимальное рабочее напряжение 50 В Макс.напряжение перегрузки 100 В Номинальное сопротивление 0 Ом Точность ±5% Рассеиваемая мощность 0,063 Вт | Типоразмер 0402 | -55°C…+155°C
106 | CR0402-JW-472GLF | Bourns | Резистор | Максимальное рабочее напряжение 50 В Макс.напряжение перегрузки 100 В Номинальное сопротивление 4,7 кОм Точность ±5% Рассеиваемая мощность 0,063 Вт | Типоразмер 0402 | -55°C…+155°C
107 | CR0603-FX-1131E | Bourns | Резистор | Максимальное рабочее напряжение 50 В Максимальное напряжение перегрузки 100 В Номинальное сопротивление 1,13 кОм Точность ±1 % Номинальная рассеиваемая мощность 0,10 Вт | Типоразмер 0603 | -55˚C... +125˚C
108 | CR0603-FX-1131ELF | Bourns | Резистор | Максимальное рабочее напряжение 50 В Максимальное напряжение перегрузки 100 В Номинальное сопротивление 1,13 кОм Точность ±1 % Номинальная рассеиваемая мощность 0,10 Вт | Типоразмер 0603 | -55°C…+125°C
109 | CR0603-FX-3001E | Bourns | Резистор | Максимальное рабочее напряжение 50 В Максимальное напряжение перегрузки 100 В Номинальное сопротивление 3 кОм Точность ±1 % Номинальная рассеиваемая мощность 0,10 Вт | Типоразмер 0603 | -55°C…+125°C
110 | CR0603-FX-3001ELF | Bourns | Резистор | Максимальное рабочее напряжение 50 В Максимальное напряжение перегрузки 100 В Номинальное сопротивление 3 кОм Точность ±1 % Номинальная рассеиваемая мощность 0,10 Вт | Типоразмер 0603 | -55°C…+125°C
111 | CR0603-J/-000E | Bourns | Резистор | Максимальное рабочее напряжение 50 В Максимальное напр.перегрузки 100 В Номинальное сопротивление 0 Ом (перемычка) Точность ±5 % Номинальная рассеиваемая мощность 0,10 Вт | Типоразмер 0603 | -55˚C... +125˚C
112 | CR0603-J/-000ELF | Bourns | Резистор | Максимальное рабочее напряжение 50 В Максимальное напр.перегрузки 100 В Номинальное сопротивление 0 Ом (перемычка) Точность ±5 % Номинальная рассеиваемая мощность 0,10 Вт | Типоразмер 0603 | -55˚C... +125˚C
113 | CR0603-JW-102ELF | Bourns | Резистор | Максимальное рабочее напряжение 50 В Макс. напряжение перегрузки 100 В Сопротивление - 1 кОм Разброс сопротивлений ± 5 % Мощность - 0,100 Вт | Типоразмер 0603 | -55˚C... +125˚C
114 | CR0603-JW-103E | Bourns | Резистор | Максимальное рабочее напряжение 50 В Макс. напряжение перегрузки 100 В Сопротивление - 10 кОм Разброс сопротивлений ± 5 % Мощность - 0,100 Вт | Типоразмер 0603 | -55˚C... +125˚C
115 | CR0603-JW-103ELF | Bourns | Резистор | Максимальное рабочее напряжение 50 В Макс. напряжение перегрузки 100 В Сопротивление - 10 кОм Разброс сопротивлений ± 5 % Мощность - 0,100 Вт | Типоразмер 0603 | -55˚C... +125˚C
116 | CR0603-JW-18R0LF | Bourns | Резистор | Максимальное рабочее напряжение 50 В Макс. напряжение перегрузки 100 В Сопротивление - 18 Ом Разброс сопротивлений ± 5 % Мощность - 0,100 Вт | Типоразмер 0603 | -55˚C... +125˚C
117 | CR0603-JW-272ELF | Bourns | Резистор | Максимальное рабочее напряжение 50 В Макс. напряжение перегрузки 100 ВСопротивление - 2,7 кОм Разброс сопротивлений ± 5 % Мощность - 0,100 Вт | Типоразмер 0603 | -55˚C... +125˚C
118 | CR0603-JW-301E | Bourns | Резистор | Максимальное рабочее напряжение 50 В Макс. напряжение перегрузки 100 ВСопротивление - 0,3 кОм Разброс сопротивлений ± 5 % Мощность - 0,100 Вт | Типоразмер 0603 | -55˚C... +125˚C
119 | CR0603-JW-301ELF | Bourns | Резистор | Максимальное рабочее напряжение 50 В Макс. напряжение перегрузки 100 ВСопротивление - 0,3 кОм Разброс сопротивлений ± 5 % Мощность - 0,100 Вт | Типоразмер 0603 | -55˚C... +125˚C
120 | CR0603-JW-472E | Bourns | Резистор | Точность ±5 % Мощность - 0,1 Вт Максимальное напряжение - 50 В Максимальное напр.перегрузки 100 В Номинальное сопротивление 4,7 кОм | Типоразмер 0603 | -55˚C... +125˚C
121 | CR0603-JW-472ELF | Bourns | Резистор | Точность ±5 % Мощность - 0,1 Вт Максимальное напряжение - 50 В Максимальное напр.перегрузки 100 В Номинальное сопротивление 4,7 кОм | Типоразмер 0603 | -55˚C... +125˚C
122 | CR0805-FX-1R00ELF | Bourns | Резистор | Максимальное рабочее напряжение 100 В Максимальное напр.перегрузки 200 В Номинальное сопротивление 1,0 Ом (перемычка) Точность ±1 % Рассеиваемая мощность 0,125 Вт | Типоразмер 0805 | -55°C…+125°C
123 | CR0805-J/-000ELF | Bourns | Резистор | Максимальное рабочее напряжение 100 В Максимальное напр.перегрузки 200 В Номинальное сопротивление 0 Ом (перемычка) Точность ±5 % Рассеиваемая мощность 0,125 Вт | Типоразмер 0805 | -55°C…+125°C
124 | CR1206-FX-1001ELF | Bourns | Резистор | Сопротивление - 1 кОм Разброс сопротивлений ± 1 % Мощность - 0,250 Вт Номинальное напряжение - 200 В Макс. напряжение перегрузки - 400 В | Типоразмер 1206 | -55°С... +125°С
125 | CR1206-FX-2002ELF | Bourns | Резистор | Сопротивление - 20 кОм Разброс сопротивлений ± 1 % Мощность - 0,250 Вт Номинальное напряжение - 200 В Макс. напряжение перегрузки - 400 В | Типоразмер 1206 | -55°С... +125°С
126 | CR1206-FX-4701Е | Bourns | Резистор | Сопротивление - 4,7 кОм Разброс сопротивлений - 1 % Мощность - 0,25 Вт Номинальное напряжение - 200 В Макс. напряжение перегрузки - 400 В | Типоразмер 1206 | -55˚C... +125˚C
127 | CR1206-FX-4701ЕLF | Bourns | Резистор | Сопротивление - 4,7 кОм Разброс сопротивлений - 1 % Мощность - 0,25 Вт Номинальное напряжение - 200 В Макс. напряжение перегрузки - 400 В | Типоразмер 1206 | -55˚C... +125˚C
128 | CR1206-FX-5100Е | Bourns | Резистор | Сопротивление - 510 Ом Разброс сопротивлений - 1 % Мощность - 0,25 Вт Номинальное напряжение - 200 В Макс. напряжение перегрузки - 400 В | Типоразмер 1206 | -55˚C... +125˚C
129 | CR1206-FX-5100ЕLF | Bourns | Резистор | Сопротивление - 510 Ом Разброс сопротивлений - 1 % Мощность - 0,25 Вт Номинальное напряжение - 200 В Макс. напряжение перегрузки - 400 В | Типоразмер 1206 | -55˚C... +125˚C
130 | CR1206-J/-000ELF | Bourns | Резистор | Макс. рабочее напряжение 200 В Макс.напряжение перегрузки 400 В Номинальное сопротивление 0 Ом (перемычка) Точность ±5 % Номинальная рассеиваемая мощность 0,25 Вт | Типоразмер 1206 | 55°C…+125°C
131 | CR1206-JW-101ELF | Bourns | Резистор | Максимальное рабочее напряжение 200 В Макс.напряжение перегрузки 400 В Номинальное сопротивление 100 Ом Точность ±5 % Номинальная рассеиваемая мощность 0,25 Вт | Типоразмер 1206 | 55°C…+125°C
132 | CR1206-JW-102E | Bourns | Резистор | Сопротивление - 1 кОм Разброс сопротивлений - 5 % Мощность - 0,250 Вт Номинальное напряжение - 200 В Макс. напряжение перегрузки - 400 В | Типоразмер 1206 | -55°С... +125°С
133 | CR1206-JW-102ELF | Bourns | Резистор | Сопротивление - 1 кОм Разброс сопротивлений - 5 % Мощность - 0,250 Вт Номинальное напряжение - 200 В Макс. напряжение перегрузки - 400 В | Типоразмер 1206 | -55°С... +125°С
134 | CR1206-JW-103E | Bourns | Резистор | Максимальное рабочее напряжение 200 В Макс.напряжение перегрузки 400 В Номинальное сопротивление 10 кОм Точность ±5 % Номинальная рассеиваемая мощность 0,25 Вт | Типоразмер 1206 | 55°C…+125°C
135 | CR1206-JW-103ELF | Bourns | Резистор | Максимальное рабочее напряжение 200 В Макс.напряжение перегрузки 400 В Номинальное сопротивление 10 кОм Точность ±5 % Номинальная рассеиваемая мощность 0,25 Вт | Типоразмер 1206 | 55°C…+125°C
136 | CR1206-JW-112ELF | Bourns | Резистор | Максимальное рабочее напряжение 200 В Макс.напряжение перегрузки 400 В Номинальное сопротивление 1,1 кОм Точность ±5 % Номинальная рассеиваемая мощность 0,25 Вт | Типоразмер 1206 | 55°C…+125°C
137 | CR1206-JW-122E | Bourns | Резистор | Максимальное рабочее напряжение 200 В Макс.напряжение перегрузки 400 В Номинальное сопротивление 1,2 кОм Точность ±5 % Номинальная рассеиваемая мощность 0,25 Вт | Типоразмер 1206 | 55°C…+125°C
138 | CR1206-JW-122ELF | Bourns | Резистор | Максимальное рабочее напряжение 200 В Макс.напряжение перегрузки 400 В Номинальное сопротивление 1,2 кОм Точность ±5 % Номинальная рассеиваемая мощность 0,25 Вт | Типоразмер 1206 | 55°C…+125°C
139 | CR1206-JW-152E | Bourns | Резистор | Максимальное рабочее напряжение 200 В Макс.напряжение перегрузки 400 В Номинальное сопротивление 1,5 кОм Точность ±5 % Номинальная рассеиваемая мощность 0,25 Вт | Типоразмер 1206 | 55°C…+125°C
140 | CR1206-JW-152ELF | Bourns | Резистор | Максимальное рабочее напряжение 200 В Макс.напряжение перегрузки 400 В Номинальное сопротивление 1,5 кОм Точность ±5 % Номинальная рассеиваемая мощность 0,25 Вт | Типоразмер 1206 | 55°C…+125°C
141 | CR1206-JW-154ELF | Bourns | Резистор | Макс.рабочее напряжение 200 В Макс.напряжение перегрузки 400 В Номинальное сопротивление 150 кОм Точность ±1 % Номинальная рассеиваемая мощность 0,25 Вт | Типоразмер 1206 | 55°C…+125°C
142 | CR1206-JW-181E | Bourns | Резистор | Максимальное рабочее напряжение 200 В Макс.напряжение перегрузки 400 В Номинальное сопротивление 180 Ом Точность ±5 % Номинальная рассеиваемая мощность 0,25 Вт | Типоразмер 1206 | 55°C…+125°C
143 | CR1206-JW-181ELF | Bourns | Резистор | Максимальное рабочее напряжение 200 В Макс.напряжение перегрузки 400 В Номинальное сопротивление 180 Ом Точность ±5 % Номинальная рассеиваемая мощность 0,25 Вт | Типоразмер 1206 | 55°C…+125°C
144 | CR1206-JW-243ELF | Bourns | Резистор | Максимальное рабочее напряжение 200 В Макс.напряжение перегрузки 400 В Номинальное сопротивление 24 кОм Точность ±5 % Номинальная рассеиваемая мощность 0,25 Вт | Типоразмер 1206 | 55°C…+125°C
145 | CR1206-JW-271E | Bourns | Резистор | Максимальное рабочее напряжение 200 В Макс.напряжение перегрузки 400 В Номинальное сопротивление 270 Ом Точность ±5 % Номинальная рассеиваемая мощность 0,25 Вт | Типоразмер 1206 | 55°C…+125°C
146 | CR1206-JW-271ELF | Bourns | Резистор | Максимальное рабочее напряжение 200 В Макс.напряжение перегрузки 400 В Номинальное сопротивление 270 Ом Точность ±5 % Номинальная рассеиваемая мощность 0,25 Вт | Типоразмер 1206 | 55°C…+125°C
147 | CR1206-JW-272ELF | Bourns | Резистор | Максимальное рабочее напряжение 200 В Макс.напряжение перегрузки 400 В Номинальное сопротивление 2,7 кОм Точность ±5 % Номинальная рассеиваемая мощность 0,25 Вт | Типоразмер 1206 | 55°C…+125°C
148 | CR1206-JW-273ELF | Bourns | Резистор | Максимальное рабочее напряжение 200 В Макс.напряжение перегрузки 400 В Номинальное сопротивление 27 кОм Точность ±5 % Номинальная рассеиваемая мощность 0,25 Вт | Типоразмер 1206 | 55°C…+125°C
149 | CR1206-JW-331ELF | Bourns | Резистор | Максимальное рабочее напряжение 200 В Макс.напряжение перегрузки 400 В Номинальное сопротивление 330 Ом Точность ±5 % Номинальная рассеиваемая мощность 0,25 Вт | Типоразмер 1206 | 55°C…+125°C
150 | CR1206-JW-362E | Bourns | Резистор | Максимальное рабочее напряжение 200 В Макс.напряжение перегрузки 400 В Номинальное сопротивление 3,6 кОм Точность ±5 % Номинальная рассеиваемая мощность 0,25 Вт | Типоразмер 1206 | 55°C…+125°C
151 | CR1206-JW-362ELF | Bourns | Резистор | Максимальное рабочее напряжение 200 В Макс.напряжение перегрузки 400 В Номинальное сопротивление 3,6 кОм Точность ±5 % Номинальная рассеиваемая мощность 0,25 Вт | Типоразмер 1206 | 55°C…+125°C
152 | CR1206-JW-560ELF | Bourns | Резистор | Максимальное рабочее напряжение 200 В Макс.напряжение перегрузки 400 В Номинальное сопротивление 56 Ом Точность ±5 % Номинальная рассеиваемая мощность 0,25 Вт | Типоразмер 1206 | 55°C…+125°C
153 | CR1206-JW-681E | Bourns | Резистор | Максимальное рабочее напряжение 200 В Макс.напряжение перегрузки 400 В Номинальное сопротивление 680 Ом Точность ±5 % Номинальная рассеиваемая мощность 0,25 Вт | Типоразмер 1206 | 55°C…+125°C
154 | CR1206-JW-681ELF | Bourns | Резистор | Максимальное рабочее напряжение 200 В Макс.напряжение перегрузки 400 В Номинальное сопротивление 680 Ом Точность ±5 % Номинальная рассеиваемая мощность 0,25 Вт | Типоразмер 1206 | 55°C…+125°C
155 | CR1206-JW-753ELF | Bourns | Резистор | Макс. рабочее напряжение 200 В Макс.напряжение перегрузки 400 В Номинальное сопротивление 75 кОм Точность ±5 % Номин. рассеиваемая мощность 0,25 Вт | Типоразмер 1206 | 55°C…+125°C
156 | CRCW040216K0FKED | Vishay | Резистор | Рассеиваемая мощность - 0,063 Вт Номинальное сопротивление - 16 кОм Допустимое отклонение от номинального сопротивления ±1% Uмакс.= 50 В | Типоразмер 0402 | -55°C +155°C
157 | CRCW0402240RFKED | Vishay | Резистор | Рассеиваемая мощность - 0,063 Вт Номинальное сопротивление - 240 Ом Допустимое отклонение от номинального сопротивления ±1% Uмакс.= 50 В | Типоразмер 0402 | -55°C +155°C
158 | CRCW040224R0FKED | Vishay | Резистор | Рассеиваемая мощность - 0,063 Вт Номинальное сопротивление - 24 Ом Допустимое отклонение от номинального сопротивления ±1% Uмакс.= 50 В | Типоразмер 0402 | -55°C +155°C
159 | CRCW0402402RFKED | Vishay | Резистор | Рассеиваемая мощность - 0,063 Вт Номинальное сопротивление - 402 Ом Допустимое отклонение от номинального сопротивления ±1% Uмакс.= 50 В | Типоразмер 0402 | -55°C +155°C
160 | CRCW04024K99FKED | Vishay | Резистор | Рассеиваемая мощность - 0,063 Вт Номинальное сопротивление - 4,99 кОм Допустимое отклонение от номинального сопротивления ±1% Uмакс.= 50 В | Типоразмер 0402 | -55°C +155°C
161 | CRCW04029K76FKED | Vishay | Резистор | Рассеиваемая мощность - 0,063 Вт Номинальное сопротивление - 9,76 кОм Допустимое отклонение от номинального сопротивления ±1% Uмакс.= 50 В | Типоразмер 0402 | -55°C +155°C
162 | CRCW08051M00FKEA | VISHAY | Резистор | Сопротивление 1 МОм±1%; ТКС ±100ppm/K; Напряжение 150 В Номинальная мощность 0,125 Вт | Типоразмер 0805 | -55°С... +125°С
163 | CRL1206-FU-R020ELF | Bourns | Резистор | Сопротивление 0,02 Ом±1%; ТКС ±600ppm/°С; Номин. мощность 0,25 Вт | Типоразмер 1206 | -55°С... +125°С
164 | ERA2AEB103X | Panasonic | Резистор | Рассеиваемая мощность - 0,063 Вт Номинальное сопротивление - 10 кОм Допустимое отклонение от номинального сопротивления - ±0,1% Номинальное напряжение - 25 В Макс. напряжение нагрузки - 50 В | 1,0 х 0,5 х 0,35 мм | -55°C +155°C
165 | ERA2AEB153X | Panasonic | Резистор | Рассеиваемая мощность - 0,063 Вт Номинальное сопротивление - 15 кОм Допустимое отклонение от номинального сопротивления - ±0,1% Номинальное напряжение - 25 В Макс. напряжение нагрузки - 50 В | 1,0 х 0,5 х 0,35 мм | -55°C +155°C
166 | ERA2AEB222X | Panasonic | Резистор | Рассеиваемая мощность - 0,063 Вт Номинальное сопротивление - 2,2 кОм Допустимое отклонение от номинального сопротивления - ±0,1% Номинальное напряжение - 25 В Макс. напряжение нагрузки - 50 В | 1,0 х 0,5 х 0,35 мм | -55°C +155°C
167 | ERJ2GEJ102X | Panasonic | Резистор | Рассеиваемая мощность - 0,1 Вт Номинальное сопротивление - 1 кОм Допустимое отклонение от номинального сопротивления - ±5% Рабочий ток - 1А Максимальный ток перегрузки - 2 А | Типоразмер 0402 | -55°C +155°C
168 | ERJ2GEJ103X | Panasonic | Резистор | Рассеиваемая мощность - 0,1 Вт Номинальное сопротивление - 10 кОм Допустимое отклонение от номинального сопротивления - ±5% Рабочий ток - 1А Максимальный ток перегрузки - 2 А | Типоразмер 0402 | -55°C +155°C
169 | ERJ2GEJ104X | Panasonic | Резистор | Рассеиваемая мощность - 0,1 Вт Номинальное сопротивление - 100 кОм Допустимое отклонение от номинального сопротивления - ±5% Рабочий ток - 1А Максимальный ток перегрузки - 2 А | Типоразмер 0402 | -55°C +155°C
170 | ERJ2GEJ151X | Panasonic | Резистор | Рассеиваемая мощность - 0,1 Вт Номинальное сопротивление - 150 Ом Допустимое отклонение от номинального сопротивления - ±5% Рабочий ток - 1А Максимальный ток перегрузки - 2 А | Типоразмер 0402 | -55°C +155°C
171 | ERJ2GEJ202X | Panasonic | Резистор | Рассеиваемая мощность - 0,1 Вт Номинальное сопротивление - 2 кОм Допустимое отклонение от номинального сопротивления - ±5% Рабочий ток - 1А Максимальный ток перегрузки - 2 А | Типоразмер 0402 | -55°C +155°C
172 | ERJ2GEJ203X | Panasonic | Резистор | Рассеиваемая мощность - 0,1 Вт Номинальное сопротивление - 20 кОм Допустимое отклонение от номинального сопротивления - ±5% Рабочий ток - 1А Максимальный ток перегрузки - 2 А | Типоразмер 0402 | -55°C +155°C
173 | ERJ2GEJ271X | Panasonic | Резистор | Рассеиваемая мощность - 0,1 Вт Номинальное сопротивление - 270 Ом Допустимое отклонение от номинального сопротивления - ±5% Рабочий ток - 1А Максимальный ток перегрузки - 2 А | Типоразмер 0402 | -55°C +155°C
174 | ERJ2GEJ391X | Panasonic | Резистор | Рассеиваемая мощность - 0,1 Вт Номинальное сопротивление - 390 Ом Допустимое отклонение от номинального сопротивления - ±5% Рабочий ток - 1А Максимальный ток перегрузки - 2 А | Типоразмер 0402 | -55°C +155°C
175 | ERJ2GEJ472X | Panasonic | Резистор | Рассеиваемая мощность - 0,1 Вт Номинальное сопротивление - 4,7 кОм Допустимое отклонение от номинального сопротивления - ±5% Рабочий ток - 1А Максимальный ток перегрузки - 2 А | Типоразмер 0402 | -55°C +155°C
176 | ERJ2RKF1002X | Panasonic | Резистор | Рассеиваемая мощность - 0,1 Вт Номинальное сопротивление - 10 кОм Допустимое отклонение от номинального сопротивления - ±1% Рабочий ток - 1А Максимальный ток перегрузки - 2 А | Типоразмер 0402 | -55°C +155°C
177 | ERJ2RKF1272X | Panasonic | Резистор | Рассеиваемая мощность - 0,1 Вт Номинальное сопротивление - 12,7 кОм Допустимое отклонение от номинального сопротивления - ±1% Рабочий ток - 1А Максимальный ток перегрузки - 2 А | Типоразмер 0402 | -55°C +155°C
178 | ERJ2RKF1502X | Panasonic | Резистор | Рассеиваемая мощность - 0,1 Вт Номинальное сопротивление - 15 кОм Допустимое отклонение от номинального сопротивления - ±1% Рабочий ток - 1А Максимальный ток перегрузки - 2 А | Типоразмер 0402 | -55°C +155°C
179 | ERJ2RKF1822X | Panasonic | Резистор | Рассеиваемая мощность - 0,1 Вт Номинальное сопротивление - 18,2 кОм Допустимое отклонение от номинального сопротивления - ±1% Рабочий ток - 1А Максимальный ток перегрузки - 2 А | Типоразмер 0402 | -55°C +155°C
180 | ERJ2RKF2321X | Panasonic | Резистор | Рассеиваемая мощность - 0,1 Вт Номинальное сопротивление - 2,32 кОм Допустимое отклонение от номинального сопротивления - ±1% Рабочий ток - 1А Максимальный ток перегрузки - 2 А | Типоразмер 0402 | -55°C +155°C
181 | ERJ2RKF34R8X | Panasonic | Резистор | Рассеиваемая мощность - 0,1 Вт Номинальное сопротивление - 34,8 Ом Допустимое отклонение от номинального сопротивления - ±1% Рабочий ток - 1А Максимальный ток перегрузки - 2 А | Типоразмер 0402 | -55°C +155°C
182 | ERJ2RKF4302X | Panasonic | Резистор | Рассеиваемая мощность - 0,1 Вт Номинальное сопротивление - 43 кОм Допустимое отклонение от номинального сопротивления - ±1% Рабочий ток - 1А Максимальный ток перегрузки - 2 А | Типоразмер 0402 | -55°C +155°C
183 | ERJ2RKF4990X | Panasonic | Резистор | Рассеиваемая мощность - 0,1 Вт Номинальное сопротивление - 499 Ом Допустимое отклонение от номинального сопротивления - ±1% Рабочий ток - 1А Максимальный ток перегрузки - 2 А | Типоразмер 0402 | -55°C +155°C
184 | ERJ2RKF54R9X | Panasonic | Резистор | Рассеиваемая мощность - 0,1 Вт Номинальное сопротивление - 54,9 Ом Допустимое отклонение от номинального сопротивления - ±1% Рабочий ток - 1А Максимальный ток перегрузки - 2 А | Типоразмер 0402 | -55°C +155°C
185 | ERJ3EKF1051V | Panasonic | Резистор | Рассеиваемая мощность - 0,1 Вт Номинальное сопротивление - 1,05 кОм Допустимое отклонение от номинального сопротивления - ±1% Рабочий ток - 1А Максимальный ток перегрузки - 2 А | Типоразмер 0603 | -55°C +155°C
186 | ERJ6ENF1002V | Panasonic | Резистор толстоплёночный | Сопротивление 10 кОм; допуск ±1%, Макс.напряжение нагрузки 200 В; ТКС=±100 ppm/С; мощность рассеивания 0,125 Вт; ряды Е24, Е96 | Типоразмер 0805 | -55°С... +155°С
187 | ERJ6ENF1003V | Panasonic | Резистор толстоплёночный | Сопротивление 100 кОм; допуск ±1%, Макс.напряжение нагрузки 200 В; ТКС=±100 ppm/С; мощность рассеивания 0,125 Вт; ряды Е24, Е96 | Типоразмер 0805 | -55°С... +155°С
188 | ERJ6ENF1202V | Panasonic | Резистор толстоплёночный | Сопротивление 12 кОм; допуск ±1%, Макс.напряжение нагрузки 200 В; ТКС=±100 ppm/С; мощность рассеивания 0,125 Вт; ряды Е24, Е96 | Типоразмер 0805 | -55°С... +155°С
189 | ERJ6ENF2002V | Panasonic | Резистор толстоплёночный | Сопротивление 20 кОм; допуск ±1%, Макс.напряжение нагрузки 200 В; ТКС=±100 ppm/С; мощность рассеивания 0,125 Вт; ряды Е24, Е96 | Типоразмер 0805 | -55°С... +155°С
190 | ERJ6ENF3002V | Panasonic | Резистор толстоплёночный | Сопротивление 30 кОм; допуск ±1%, Макс.напряжение нагрузки 200 В; ТКС=±100 ppm/С; мощность рассеивания 0,125 Вт; ряды Е24, Е96 | Типоразмер 0805 | -55°С... +155°С
191 | ERJ6ENF3092V | Panasonic | Резистор толстоплёночный | Сопротивление 30,9 кОм; допуск ±1%, Макс.напряжение нагрузки 200 В; ТКС=±100 ppm/С; мощность рассеивания 0,125 Вт; ряды Е24, Е96 | Типоразмер 0805 | -55°С... +155°С
192 | ERJ6ENF5101V | Panasonic | Резистор толстоплёночный | Сопротивление 5,1 кОм; допуск ±1%, Макс.напряжение нагрузки 200 В; ТКС=±100 ppm/С; мощность рассеивания 0,125 Вт; ряды Е24, Е96 | Типоразмер 0805 | -55°С... +155°С
193 | ERJ6GEYJ113V | Panasonic | Резистор толстоплёночный | Сопротивление 11 кОм; допуск ±5%, Макс.напряжение нагрузки 200 В; ТКС=±100 ppm/С; мощность рассеивания 0,125 Вт; ряды Е24, Е96 | Типоразмер 0805 | -55°С... +155°С
194 | MCR01MZPF1000 | ROHM Semiconductor | Резистор | Рассеиваемая мощность - 0,063 Вт Номинальное сопротивление - 100 Ом Допустимое отклонение от номинального сопротивления ±1% Напряжение макс. - 50 В | Типоразмер 0402 | -55°C +155°C
195 | MCR01MZPF1003 | ROHM Semiconductor | Резистор | Рассеиваемая мощность - 0,063 Вт Номинальное сопротивление - 100 кОм Допустимое отклонение от номинального сопротивления ±1% Напряжение макс. - 50 В | Типоразмер 0402 | -55°C +155°C
196 | RG1005P-4021-B-T5 | Susumu | Резистор | Рассеиваемая мощность - 0,063 Вт Номинальное сопротивление - 4,02 кОм Допустимое отклонение от номинального сопротивления - ±0,1%; U раб. макс=25В Температурный коэффициент ±25 ppm/°C | Типоразмер 0402 | -55°C +155°C
197 | RK73H1ETTP3302F | KOA SPEER ELECTRONICS | Резистор | Рассеиваемая мощность - 0,063 Вт Номинальное сопротивление - 33 кОм Допустимое отклонение от номинального сопротивления ±1% Напряжение макс. раб. 50 В Напряжение нагр. 100 В | Типоразмер 0402 | -55°C +155°C
198 | RMCF0402FT40R2 | Stackpole Electronics | Резистор | Рассеиваемая мощность - 0,063 Вт Номинальное сопротивление - 40,2 Ом Допустимое отклонение от номинального сопротивления ±1% Напряжение макс. раб. 50 В Напряжение нагр. 100 В; Ток макс. 1А | Типоразмер 0402 | -55°C +155°C
199 | RMCF0402FT80R6 | Stackpole Electronics | Резистор | Рассеиваемая мощность - 0,063 Вт Номинальное сопротивление - 80,6 Ом Допустимое отклонение от номинального сопротивления ±1% Напряжение макс. раб. 50 В Напряжение нагр. 100 В; Ток макс. 1А | Типоразмер 0402 | -55°C +155°C
200 | TNPW04024K99BEED | Vishay | Резистор | Рассеиваемая мощность - 0,063 Вт Номинальное сопротивление - 24,99 кОм Допустимое отклонение от номинального сопротивления - ±0,1%; U раб. макс=50 В Температурный коэффициент ±25 ppm/°C | Типоразмер 0402 | -55°C +125°C
11.2 Конденсаторы
11.2.1 Конденсаторы постоянной емкости
11.2.1.1 Конденсаторы постоянной емкости керамические
201 | 04026C101KAT2A | AVX | Конденсатор | Разброс емкости - 10% Напряжение 6,3 В Ёмкость 100 пФ | 1,0мм х0,5мм х0,25мм (0402) | -55˚C +125˚C
202 | 0402YC223KAT2A | AVX | Конденсатор | Разброс емкости - 10% Напряжение 16 В Ёмкость 0,022 мкФ | 1,0мм х0,5мм х0,25мм (0402) | -55˚C +125˚C
203 | 1206AC102KAT2A | AVX | Керамический конденсатор для поверхностного монтажа | Номинальная емкость - 1000 пФ Разброс емкости ±10% Напряжение - 1000В | 1206 | -55˚C +125˚C
204 | C0402C751J3GACTU | Kemet | Конденсатор | Разброс емкости - 5% Напряжение 25 В Ёмкость 750 пФ | 1,0мм х0,5мм х0,25мм (0402) | -55° С +125° С
205 | C0603C104J4RAC | Kemet | Керамический конденсатор для поверхностного монтажа | Разброс ёмкости - 5 % Напряжение - 16 В Ёмкость - 0,1 мкФ | SMD 0603 | -55˚C +125˚C
206 | C0603C224J4RAC | Kemet | Керамический конденсатор для поверхностного монтажа | Номинальная емкость - 0,22 мкФ Разброс ёмкости - 5 % Напряжение - 16 В | SMD 0603 | -55˚C +125˚C
207 | C0603X5R0J104K | TDK | Конденсатор | Номинальная емкость - 0,1 мкФ Разброс ёмкости - 10 % Напряжение - 6,3 В | SMD 0603 | -55˚C +85˚C
208 | C0805C103J5RAC | Kemet | Конденсатор для поверхностного монтажа | Ёмкость - 0,01 мкФ Разброс ёмкости - 5 % Напряжение - 50 В | SMD 0805 | -55˚C +125˚C
209 | C0805C104J5RAC | Kemet | Конденсатор для поверхностного монтажа | Номинальная емкость - 0,1 мкФ Разброс ёмкости - 5 % Напряжение - 50 В | SMD 0805 | -55˚C +125˚C
210 | C0805C472K5RACTU | Kemet | Конденсатор | Разброс емкости ±10%. Напряжение 50 В Емкость 4700 пФ | SMD 0805 | -55° С…+125° С
211 | C1005X5R1A105K | TDK | Конденсатор | Номинальная емкость - 1 мкФ Ном.напряжение - 10 В, Разброс емкости ±10% | 1мм х 0,5мм х 0,5мм | -55˚C... +85˚C
212 | C1005X5R1C334K | TDK | Конденсатор | Номинальная емкость - 0,33 мкФ Ном.напряжение - 10 В, Разброс емкости ±10% | 1мм х 0,5мм х 0,5мм | -55˚C... +85˚C
213 | C1005X7R1C104K | TDK | Конденсатор | Номинальная емкость - 0,1 мкФ Ном.напряжение - 10 В, Разброс емкости ±10% | 1мм х 0,5мм х 0,5мм | -55˚C... +125˚C
214 | C1206C103J2RAC | Kemet | Конденсатор для поверхностного монтажа | Номинальная емкость - 0,01 мкФ Разброс ёмкости - 5 % Напряжение - 200 В | SMD 1206 | -55˚C +125˚C
215 | C1206C104J5RAC | Kemet | Конденсатор для поверхностного монтажа | Номинальная емкость - 0,1 мкФ Разброс ёмкости - 5 % Напряжение - 50 В | SMD 1206 | -55˚C +125˚C
216 | C1206C181J5GAC | Kemet | Конденсатор для поверхностного монтажа | Номинальная емкость - 180 пкФ Разброс ёмкости - 5 % Напряжение - 50 В | SMD 1206 | -55˚C +125˚C
217 | C1206C475K3RACTU | Kemet | Конденсатор | Разброс емкости 10%. Напряжение 25 В Емкость 4,7 мкФ | SMD 1206 | -55° С…+125° С
218 | C1812C225К1RAC | Kemet | Конденсатор | Разброс емкости - 10% Напряжение 100 В Ёмкость 2,2 мкФ | Типоразмер 1812 | -55° С +125° С
219 | C2012X5R1E106K | TDK | Конденсатор | Номинальная емкость - 10 мкФ Ном.напряжение - 25 В, Разброс емкости ±10% | 2,0х1,25 мм | -55˚C... +85˚C
220 | C2012X5R1H475K | TDK | Конденсатор | Номинальная емкость - 4,7 мкФ Ном.напряжение - 50 В, Разброс емкости ±10% | 2,0х1,25 мм | -55˚C... +85˚C
221 | C2220C106K5RACTU | Kemet | Конденсатор | Разброс емкости 10%. Напряжение 50 В Емкость 10 мкФ | 2220 | -55° С…+125° С
222 | ECJ0EB1E102K | Panasonic | Конденсатор | Разброс емкости - 10% Напряжение 25 В Ёмкость 0,001 мкФ | 1,0мм х0,5мм х0,5мм (0402) | -55˚C +85˚C
223 | ECJ0EB1E471K | Panasonic | Конденсатор | Разброс емкости - 10% Напряжение 25 В Ёмкость 470 пФ | 1,0мм х0,5мм х0,5мм (0402) | -55˚C +85˚C
224 | ECJ0EC1H390J | Panasonic | Конденсатор | Разброс емкости - 5% Напряжение 50 В Ёмкость 39 пФ | 1,0мм х0,5мм х0,5мм (0402) | -55˚C +85˚C
225 | ECJ1VB0J105M | Panasonic | Конденсатор | Разброс емкости - 20% Напряжение 6,3 В Ёмкость 1 мкФ | 1,6мм х0,8мм х0,8мм (0603) | -55˚C +85˚C
226 | ECJ1VB0J106M | Panasonic | Конденсатор | Разброс емкости - 20% Напряжение 6,3 В Ёмкость 10 мкФ | 1,6мм х0,8мм х0,8мм (0603) | -55˚C +85˚C
227 | ECJ2FB0J106M | Panasonic | Конденсатор | Разброс емкости - 20% Напряжение 6,3 В Ёмкость 10 мкФ | 2,0мм х1,25мм х1,25мм (0805) | -55˚C +85˚C
228 | GRM033R61A104K | Murata | Конденсатор | Номинальная емкость - 0,1 мкФ Разброс ёмкости - 10 % Номинальное напряжение - 10 В | 0201 Покрыт оловом | -55˚C +85˚C
229 | GRM155R60J103KA01D | Murata | Конденсатор | Номинальная емкость - 0,01 мкФ Разброс ёмкости - 10 % Номинальное напряжение - 6,3 В | 0402 Покрыт оловом | -55˚C +85˚C
230 | GRM155R60J473KA01D | Murata | Конденсатор | Номинальная емкость - 0,047 мкФ Разброс ёмкости - 10 % Номинальное напряжение - 6,3 В | 0402 Покрыт оловом | -55˚C +85˚C
231 | GRM155R60J474K | Murata | Конденсатор | Номинальная емкость - 0,47 мкФ Разброс ёмкости - 10 % Номинальное напряжение - 6,3 В | 0402 Покрыт оловом | -55˚C +85˚C
232 | GRM155R61A105K | Murata | Конденсатор | Номинальная емкость - 1 мкФ Разброс ёмкости - 10 % Номинальное напряжение - 10 В | 0402 Покрыт оловом | -55˚C +85˚C
233 | GRM155R71C104K | Murata | Конденсатор | Номинальная емкость - 0,1 мкФ Разброс ёмкости - 10 % Номинальное напряжение - 16 В | 0402 Покрыт оловом | -55˚C +85˚C
234 | GRM1882C1H471JA01 | Murata | Конденсатор | Номинальная емкость - 0,47 мкФ Разброс ёмкости - 5 % Напряжение - 50 В | 0603 Покрыт оловом | -55˚C +125˚C
235 | GRM188R60J475K | Murata | Конденсатор | Номинальная емкость - 4,7 мкФ Разброс ёмкости - 10 % Напряжение - 6,3 В | 0603 Покрыт оловом | -55˚C +85˚C
236 | GRM188R71H102KA01D | Murata | Конденсатор | Номинальная емкость - 0,001 мкФ Разброс ёмкости - 10 % Напряжение - 50 В | 0603 Покрыт оловом | -55˚C +125˚C
237 | GRM188R71H103JA01D | Murata | Конденсатор | Номинальная емкость - 0,01 мкФ Разброс ёмкости - 5 % Напряжение - 50 В | 0603 Покрыт оловом | -55˚C +125˚C
238 | GRM188R71H104KA01D | Murata | Конденсатор | Номинальная емкость - 0,1 мкФ Разброс ёмкости - 10 % Напряжение - 50 В | 0603 Покрыт оловом | -55˚C +125˚C
239 | GRM188R71H104KA93D | Murata | Конденсатор | Номинальная емкость - 0,1 мкФ Разброс ёмкости - 10 % Напряжение - 50 В | 0603 Покрыт оловом | -55˚C +125˚C
240 | GRM31CR60J476M | Murata | Конденсатор для поверхностного монтажа | Номинальная емкость - 47 мкФ Разброс ёмкости - 20 % Напряжение - 6,3 В | 1206 Покрыт оловом | -55˚C +85˚C
241 | GRM31CR72A225KA73 | Murata | Конденсатор для поверхностного монтажа | Номинальная емкость - 2,2 мкФ Разброс емкости - 10 % Напряжение - 100 В | 1206 Покрыт оловом | -55˚C ...+125˚C
242 | GRM32ER60J107ME20 | Murata | Конденсатор для поверхностного монтажа | Номинальная емкость - 100 мкФ Разброс ёмкости - 20 % Напряжение - 6,3 В | 1210 Покрыт оловом | -55˚C +85˚C
243 | GRM32ER71A476KE15L | Murata | Конденсатор для поверхностного монтажа | Номинальная емкость - 47 мкФ Разброс ёмкости - 10 % Напряжение - 10 В | 1210 Покрыт оловом | -55˚C +125˚C
244 | JMK105BJ225MV-F | Taiyo Yuden | Керамический конденсатор | Разброс емкости - 20% Напряжение 6,3 В Ёмкость 2,2 мкФ Тип выводов SMD/SMT | 1,0мм х0,5мм х0,5мм (0402) | -55˚C +85˚C
245 | LMK105BJ224KV-F | Taiyo Yuden | Керамический конденсатор | Разброс емкости - 10% Напряжение 10 В Ёмкость 0,22 мкФ Тип выводов SMD/SMT | 1,0мм х0,5мм х0,5мм (0402) | -55˚C +85˚C
246 | LMK105SD332JV-F | Taiyo Yuden | Керамический конденсатор | Разброс емкости - 5% Напряжение 10 В Ёмкость 3300 пФ Тип выводов SMD/SMT | 1,0мм х0,5мм х0,5мм (0402) | -55°С... +125°С
247 | LMK107BJ475KA-T | Taiyo Yuden | Керамический конденсатор | Разброс емкости - 10% Напряжение 10 В Ёмкость 4,7 мкФ Тип выводов SMD/SMT | 1,6мм х0,8мм х0,8мм (0603) | -55˚C +85˚C
248 | LMK212BJ226MG-T | Taiyo Yuden | Керамический конденсатор | Разброс емкости - 20% Напряжение 10 В Ёмкость 22 мкФ Тип выводов SMD/SMT | 2,0мм х1,25мм х1,25мм (0805) | -55˚C +85˚C
249 | VJ0402A100JXACW1BC | VISHAY | Конденсатор | Номинальная емкость - 10 пФ Разброс емкости - ± 5 % Напряжение - 50 В | 0402(1005) | -55˚C ...+125˚C
250 | NMC0402X7R104K10TRPF | NIC COMPONENTS | Конденсатор для поверхностного монтажа | Номинальная емкость - 0,1 мкФ Разброс ёмкости - 10 % Напряжение - 10 В | 0402 Sn 100% | -55˚C +85˚C
251 | NMC0603X5R105K10TRPF | NIC COMPONENTS | Конденсатор для поверхностного монтажа | Номинальная емкость - 1 мкФ Разброс ёмкости - 10 % Напряжение - 10 В | 0603 Sn 100% | -55˚C +85˚C
252 | NMC1206X5R106K16TRPF | NIC COMPONENTS | Конденсатор для поверхностного монтажа | Разброс ёмкости - 10 % Напряжение - 16 В Ёмкость 10 мкФ | 1206 Sn 100% | -55˚C +85˚C
253 | NMC1206X7R105K16TRPF | NIC COMPONENTS | Конденсатор для поверхностного монтажа | Разброс ёмкости - 10 % Напряжение - 16 В Ёмкость 1 мкФ | 1206 Sn-Pb | -55˚C +85˚C
11.2.1.4 Конденсаторы постоянной емкости оксидно-электролитические
254 | TLJB157M010R0500 | AVX | Конденсатор | Разброс емкости - 20 % Напряжение - 10 В; Ёмкость 150 мкФ | 3528-21 (3,5х2,8х1,9 мм) | -55° С +125° С
255 | TLJT107M010R0900 | AVX | Конденсатор | Разброс емкости - 20 % Напряжение - 10 В; Ёмкость 100 мкФ | 3528-12 (3,5х2,8х1,2 мм) | -55° С +125° С
256 | UWT1H470MCL1GS | Nichicon | Конденсатор | Ёмкость 47мкФ Рабочее напряжение 50В Допуск ±20%, Коэффициент затухания, DF: 0.14 Ток утечки: 3 мкА Ресурс: 1000 ч Упаковка: Reel Пульсирующий ток: 63 мА Тип выводов: SMD/SMT | Ø 6,3 х 7,7 мм | -55°С...+105°С
257 | NTP107M6.3TRB(25)F | NIC COMPONENTS | Поверхностный конденсатор | Ёмкость 100 мкФ Разброс ёмкости 20% Напряжения 6,3 В | 3,5х1,9х2,8 мм (3528) | -55 °С +105 °С
11.2.1.6 Конденсаторы постоянной емкости оксидно-полупроводниковые
258 | T491A155K010AT | Kemet | Конденсатор | Разброс емкости - 10 % Напряжение - 10 В; Ёмкость 1,5 мкФ | 3216 | -55˚C +125˚C
259 | T491A475K010AT | Kemet | Конденсатор | Разброс емкости - 10 % Напряжение - 10 В; Ёмкость 4,7 мкФ | 3216 | -55˚C +125˚C
260 | T491С476K010AT | Kemet | Конденсатор | Разброс емкости - 10 % Напряжение - 10 В; Ёмкость 47 мкФ | 3216 | -55˚C +125˚C
261 | T492A225K010DH | Kemet | Конденсатор | Разброс емкости - 10% Напряжение 10 В; Ёмкость 2,2 мкФ | 3216 | -55˚C +125˚C
262 | T525B226M010ATE080 | Kemet | Конденсатор танталовый оксидно-полупроводниковый | Разброс емкости - 20% Напряжение 10 В Ёмкость 22 мкФ , ESR=80(100 кГц) | 3,5мм х2,8 мм х1,2мм (3528-21) | -55° С +125° С
263 | TAJB226K010R | AVX | Конденсатор | Разброс емкости - 10 % Напряжение - 10 В; Ёмкость 22 мкФ | 1210 | -55° С +125° С
11.3.1 Наборы резисторов
264 | CAT16-511J4LF | Bourns | Набор резисторов | Используемое кол-во резисторов-4 Потребляемая мощность 62 мВт Разброс сопротивлений ±5% Макс.раб.напряжение 50В Сопротивление 510 Ом | 1206 | -55˚C... +125˚C
12 Трансформаторы, дроссели, линии задержки
12.2 Дроссели
12.2.2 Дроссели фильтров выпрямителей
265 | 1217AS-H-4R7N | ТОКО | Дроссель | Индуктивность 4,7 мкГн ±30% Сопротивление по пост. току - 22,8 мОм | 8,0х8,0х4,5 мм | -40˚C ...+85˚C
266 | BKP2125HS221-T | Taiyo Yuden | Дроссель | Номинальный ток 2А; Сопротивление 220 Ом; Сопротивление по пост. току 50 мОм | 0805 (2012) | -55˚C +85˚C
267 | BLM31PG121SN1L | Murata | Катушка индуктивности | Номинальный ток - 3 А Сопротивление по пост. току - 0,025 Ом Импеданс на 100 МГц - 120 Ом ±25% | SMD (1206) | -55˚C +125˚C
268 | CDRH8D28NP-7R3N | Sumida | Дроссель | Индуктивность 7,3 мкГн±30%; Ток насыщения 2,8 А; Сопротивление по пост.току: 39 мОм(тип.); 30 мОм(t=20°C) | 8,3х8,3х3,0 мм | -40°С... +100°С
269 | CDRH8D38NP-100NC | Sumida | Дроссель | Индуктивность 10 мкГн±30%; Ток насыщения: 3,0 А при t=20°C; 2,6 А при t=105°C; Сопротивление по пост.току: 48 мОм(тип.); 38 мОм(t=20°C) | 8,3х8,3х4,0 мм | -40°С... +100°С
270 | MPZ2012S601A | TDK | Ферритовое кольцо | Номинальный ток - 2 А Сопротивление по пост. току - 0,1 Ом Импеданс на 100 МГц - 600 Ом ±25% | FB0805 (2012) | -55°С... +125°С
271 | NRS5020T1R0NMGJ | Taiyo Yuden | Дроссель | Индуктивность 1 мкГн±30% Частота 100кГц | 5,0х5,0х2,0 мм | -25˚C +125˚C
272 | SDR0403-4R7ML | TE Connectivity | SMD катушка индуктивности | Индуктивность 4,7 мкГн ±20% Сопротивление по пост. току - 0,1 Ом Ток насыщения - 2,6 А Макс. рабочий ток - 1,7 А | SMD | -40 °С ÷+125 °С
273 | SNR6045-1R0N | 3L Electronic Corparation | Дроссель | Индуктивность 1 мкГн ±30% Сопротивление по пост. току - 14 мОм Ток макс. - 8,5 А | 6х6х4,5 мм | -30°С... +105°С
274 | SRN6045-1R0Y | Bourns | Дроссель | Индуктивность 1 мкГн ±30% Сопротивление по пост. току - 13,9 мОм Ток насыщения - 4,2 А; Ток макс. - 8,5 А | 6х6х4,5 мм | -40°С... +125°С
14 Соединители электрические, изделия электроустановочные и присоединительные
275 | 1840750-7 | Tyco Electronics | Single Port 10/100/1000Base-TX RJ-45 Connector with Magnetics | Соединитель для поверхностного монтажа Допустимый ток на контакт- 1 А, Сопротивление - 50 мОм Конфигурация - RJ45 | TE1840750 | -40°С... +85°С
276 | 1981584-1 | TE connectivity | USB Micro AB разъем | Соединитель для поверхностного монтажа, Допустимый ток на контакт - 1 А, Сопротивление R = 50 мОм | TE 1981584 | -40°С... +85°С
277 | 2102351-1 | TE Connectivity | Соединитель | Розетка, количество контактов - 8 Частотный диапазон 1-500 МГц Макс. напряжение - 500 В Макс. рабочий ток - 5 А | M22520/2-01 | -65˚C +175˚C
278 | 2102351-3 | TE Connectivity | Соединитель | Розетка, количество контактов - 8 Частотный диапазон 1-500 МГц Макс. напряжение - 500 В Макс. рабочий ток - 5 А | M22520/2-01 | -65˚C +175˚C
279 | 50079-8000 | Molex | Контакт | Напряжение – 125 В, Ток – 1,0 А (0,8 А для 32AWG) | 11,75х3,95х3,2 мм | -40°С... +85°С
280 | 501189-4010 | Molex | Розетка | Напряжение - 50 В Ток-1,0 А (0,8 А для 32AWG) R конт. макс. - 20 мОм R изол.мин. - 100 МОм | Количество выводов - 40 | -40°С... +85°С
281 | 501193-3000 | Molex | Контакт | Напряжение - 50 В Ток-1,0 А (0,8 А для 32AWG) R конт. макс. - 20 мОм R изол.мин. - 100 МОм | Для розетки 501189-4010 | -40°С... +85°С
282 | 501571-4007 | Molex | Соединитель | Номинальное напряжение 50 В Расстояние между контактами - 2,00 мм Макс. напряжение - 125 В Макс. рабочий ток - 2 А на контакт | 23х5,9х8,25 мм | -55˚C +105˚C
283 | 51021-0200 | Molex | Розетка | Напряжение – 125В, Ток – 1,0 А (0,8 А для 32AWG) | 11,75х3,95х3,2 мм | -40°С... +85°С
284 | 51021-0400 | Molex | Розетка | Напряжение – 125В, Ток – 1,0 А (0,8 А для 32AWG) | 11,75х3,95х3,2 мм | -40°С... +85°С
285 | 51021-0500 | Molex | Розетка | Напряжение – 125В, Ток – 1,0 А (0,8 А для 32AWG) | 11,75х3,95х3,2 мм | -40°С... +85°С
286 | 51021-0600 | Molex | Розетка | Напряжение – 125В, Ток – 1,0 А (0,8 А для 32AWG) | 11,75х3,95х3,2 мм | -40°С... +85°С
287 | 51021-0700 | Molex | Розетка | Напряжение – 125В, Ток – 1,0 А (0,8 А для 32AWG) | 11,75х3,95х3,2 мм | -40°С... +85°С
288 | 51021-0800 | Molex | Розетка | Напряжение – 125В, Ток – 1,0 А (0,8 А для 32AWG) | 11,75х3,95х3,2 мм | -40°С... +85°С
289 | 51021-0900 | Molex | Розетка | Напряжение – 125В, Ток – 1,0 А (0,8 А для 32AWG) | 11,75х3,95х3,2 мм | -40°С... +85°С
290 | 53261-0271 | Molex | Вилка | Вилка для поверхностного монтажа на 2 контакта; шаг контактов 1,25 мм; Напряжение 125 В; Ток 1,0 А (32AWG 0,8 А); Макс.сопротивление конт. 20 мОм; Сопротивление изоляции 100 МОм | 4,2x3,4x7,2 мм | -40°С... +85°С
291 | 53261-0471 | Molex | Вилка | Вилка для поверхностного монтажа на 4 контакта; шаг контактов 1,25 мм; Напряжение 125 В; Ток 1,0 А (32AWG 0,8 А); Макс.сопротивление конт. 20 мОм; Сопротивление изоляции 100 МОм | 4,2x3,4x9,75 мм | -40°С... +85°С
292 | 53261-0571 | Molex | Вилка | Вилка для поверхностного монтажа на 5 контактов; шаг контактов 1,25 мм; Напряжение 125 В; Ток 1,0 А (32AWG 0,8 А); Макс.сопротивление конт. 20 мОм; Сопротивление изоляции 100 МОм | 4,2x3,4x11 мм | -40°С... +85°С
293 | 53261-0671 | Molex | Вилка | Вилка для поверхностного монтажа на 6 контактов; шаг контактов 1,25 мм; Напряжение 125 В; Ток 1,0 А (32AWG 0,8 А); Макс.сопротивление конт. 20 мОм; Сопротивление изоляции 100 МОм | 4,2x3,4x12,25 мм | -40°С... +85°С
294 | 53261-0771 | Molex | Вилка | Вилка для поверхностного монтажа на 7 контактов; шаг контактов 1,25 мм; Напряжение 125 В; Ток 1,0 А (32AWG 0,8 А); Макс.сопротивление конт. 20 мОм; Сопротивление изоляции 100 МОм | 4,2x3,4x13,5 мм | -40°С... +85°С
295 | 53261-0871 | Molex | Вилка | Вилка для поверхностного монтажа на 8 контактов; шаг контактов 1,25 мм; Напряжение 125 В; Ток 1,0 А (32AWG 0,8 А); Макс.сопротивление конт. 20 мОм; Сопротивление изоляции 100 МОм | 4,2x3,4x14,75 мм | -40°С... +85°С
296 | 53398-0771 | Molex | Вилка | Вилка для поверхностного монтажа на 7 контактов; шаг контактов 1,25 мм; Напряжение 125 В; Ток 1,0 А; Сопротивление изоляции 100 МОм | 4,7x3,7x13,5 мм | -40°С... +85°С
297 | 53398-0971 | Molex | Вилка | Вилка для поверхностного монтажа на 9 контактов; шаг контактов 1,25 мм; Напряжение 125 В; Ток 1,0 А; Сопротивление изоляции 100 МОм | 4,7x3,7x16 мм | -40°С... +85°С
298 | 87831-1420 | Molex | Соединитель | Расстояние между контактами - 2,00 мм Макс. напряжение - 125 В Макс. рабочий ток - 2 А на контакт | PGTN | -55˚C +105˚C
299 | 87832-1420 | Molex | Соединитель | Расстояние между контактами - 2,00 мм Макс. напряжение - 125 В Макс. рабочий ток - 2 А на контакт | PGTN | -55˚C +105˚C
300 | EDM450G-SC | ITT Cannon | Контакт | Макс. напряжение - 100 В Макс. ток - 50 мА Макс. мощность - 3 Вт Сопротивление контакта 15 мОм | 12,7×11,3×1,2 | -25°С... +85°С
301 | NK-2C2-009-125-TH00 | AirBorn | Вилка | Розетка, количество контактов - 9 Расстояние между контактами - 0,64 мм Напряжение между контактами 100 В Рабочий ток - 1 А | 0,95х0,32х0,57 см | -55˚C +125˚C
302 | NK-2C2-015-125-TH00 | AirBorn | Вилка | Розетка, количество контактов - 15 Расстояние между контактами - 0,64 мм Напряжение между контактами 100 В Рабочий ток - 1 А | 1,14х0,32х0,57 см | -55˚C +125˚C
303 | NK-2C2-031-125-TH00 | AirBorn | Вилка | Розетка, количество контактов - 31 Расстояние между контактами - 0,64 мм Напряжение между контактами 100 В Рабочий ток - 1 А | 1,65х0,32х0,57 см | -55˚C +125˚C
304 | NK-2D2-009-225-TH00 | AirBorn | Розетка | Розетка, количество контактов - 9 Расстояние между контактами - 0,64 мм Напряжение между контактами 100 В Рабочий ток - 1 А | 0,95х0,53х0,32 см | -55˚C +125˚C
305 | NK-2D2-021-225-TH00 | AirBorn | Розетка | Розетка, количество контактов - 21 Расстояние между контактами - 0,64 мм Напряжение между контактами 100 В Рабочий ток - 1 А | 1.46х0.57х0.32 см | -55˚C +125˚C
306 | NK-2E2-009-335-TH00 | AirBorn | Розетка | Розетка, количество контактов - 9 Расстояние между контактами - 0,64 мм Напряжение между контактами 100 В Рабочий ток - 1 А | 0,95х1,15х0,32 см | -55˚C +125˚C
307 | NK-2F2-015-435-TH00 | AirBorn | Розетка | Розетка, количество контактов - 15 Расстояние между контактами - 0,64 мм Напряжение между контактами 100 В Рабочий ток - 1 А | 1,14х0,53х0,32 см | -55˚C +125˚C
308 | NK-2G2-009-135-TH00 | AirBorn | Соединитель | Розетка, количество контактов - 9 Расстояние между контактами - 0,64 мм Напряжение между контактами 100 В Рабочий ток - 1 А | M22520/2-02 | -55˚C +125˚C
309 | NK-2G2-037-135-TH00 | AirBorn | Розетка | Розетка, количество контактов - 37 Расстояние между контактами - 0,64 мм Напряжение между контактами 100 В Рабочий ток - 1 А | M22520/2-01 | -55˚C +125˚C
310 | NK-2H2-015-235-TH00 | AirBorn | Соединитель | Розетка, количество контактов - 15 Расстояние между контактами - 0,64 мм Напряжение между контактами 100 В Рабочий ток - 1 А | M22520/2-03 | -55˚C +125˚C
311 | NM-212-009-161-JCAC | Airborn | Вилка | Рабочий ток 1А Напряжение 250 В Частота 60 Гц | Количество выводов-009 | -55˚C +125˚C
312 | NM-212-015-161-JCAC | Airborn | Вилка | Рабочий ток 1А Напряжение 250 В Частота 60 Гц | Количество выводов-15 | -55˚C +125˚C
313 | NM-212-021-161-JCAC | Airborn | Вилка | Рабочий ток 1А Напряжение 250 В Частота 60 Гц | Количество выводов-021 | -55˚C +125˚C
314 | NM-222-009-261-JCAC | Airborn | Розетка | Рабочий ток 1А Напряжение 250 В Частота 60 Гц | Количество выводов-009 | -55˚C +125˚C
315 | NM-222-015-261-JCAC | Airborn | Розетка | Рабочий ток 1А Напряжение 250 В Частота 60 Гц | Количество выводов-015 | -55˚C +125˚C
316 | NM-222-031-261-JCAC | Airborn | Розетка | Рабочий ток 1А Напряжение 250 В Частота 60 Гц | Количество выводов-031 | -55˚C +125˚C
317 | NM-222-037-261-JCAC | Airborn | Розетка | Рабочий ток 1А Напряжение 250 В Частота 60 Гц | Количество выводов-037 | -55˚C +125˚C
318 | PLS-6 | AMP | Штыревой соединитель | Количество контактов - 6 Напряжение пробоя - 1500 В Рабочий ток - 1…3 А, Сопротивление изоляции - не менее 500 МОм, 500В пост. тока; Сопротивление контактов - не более 0,01 Ом | 11,4х15,24х2,54 мм | - 40˚C…+150˚C
15 Машины электрические малой мощности
15.11 Электровентиляторы
319 | 412F/2H | Jamicon | Вентилятор | Напряжение питания 12 В Потребляемая мощность 0,8 Вт Воздушный поток 9 м3 / ч Акустический шум 29 дБ Вес 17 г. | 40х40х10 мм | –40°C ... +70°C
320 | ASP-134603-01 | Samtec | FMC межплатный соединитель | Соединитель для поверхностного монтажа (160 контактов), Допустимый ток на контакт 1 А, Частота 25 Мбит/c, Сопротивление 50 мОм | ASP-134603-01 | -40°С... +85°С
321 | ASP-134604-01 | Samtec | Соединитель | Соединитель для поверхностного монтажа Допустимый ток на контакт - 1 А Частота 25 Мбит/с Сопротивление - 50 мОм | 55,8х14,7х6,22 | -40˚C... +150˚C
|  |  | Главный конструктор |  |  | ______________________