## Лист1
№ п/п | Наименование | Тех. Характеристики | Кол-во, шт. | Выборка
1 | Автоматические выключатели Masterpact NW | Напряжение до 690 В Ток до 6,3 кА Износостойкость: количество циклов ВО: NW08-NW16 – 25000 NW20-NW40 – 20000 NW40b-NW63 – 10000 Коммутационная способность при напряжении 400 В: Icu до 150 кА Icm до 330 кА | 26 | 1 1 1
2 | Автоматические выключатели Masterpact NT | Напряжение до 690 В Ток до 1.6 кА Износостойкость: количество циклов ВО: 12500 Коммутационная способность при напряжении 400 В: Icu до 50 кА Icm до 105 кА | 4 | 1
3 | Автоматические выключатели NSX (NSX100, NSX160, NSX250, NSX400, NSX630) | Напряжение до 690 В Ток до 630 А Износостойкость: количество циклов ВО NSX100 - 50000 NSX160 - 40000 NSX250 - 20000 NSX400 - 15000 NSX630 - 15000 Коммутационная способность при напряжении 400 В: Icu до 150 кА Icm до 330 кА | 168 | 1 1 1 1 1
4 | Автоматические выключатели Acti 9 iC60 | Напряжение до 500 В Ток до 63 А Износостойкость: количество циклов ВО 20000 Коммутационная способность при напряжении 400 В: Icu до 100 кА | 254 | 1 1 1
5 | Автоматические выключатели Acti 9 NG125 | Напряжение до 500 В Ток до 125 А Износостойкость: количество циклов ВО 20000 Коммутационная способность при напряжении 400 В: Icu до 50 кА | 88 | 1 1 1
6 | Контакторы типа LC | Напряжение до 690 В Номинальный ток до 18 А | 20 | 1
7 | Звонок XB5-KSB | Напряжение питания 24 В Громкость 85дб | 3 | 1
8 | Реле типа (CA2, CAD, CA3) | Напряжение 690 В | 244 | 1
9 | Кнопки типа ZB4 | Напряжение до 690 В Механическая износостойкость 10000000 циклов | 62 | 1
10 | Синхроноскоп типа CSQ-3 | Диапазон входных напряжение до 450 В | 3 | 1
11 | Панель аварийно-предупредительной сигнализации типа AL8-2 | Напряжение питания: 24 В постоянного тока 8 входов, 2 релейных выхода, выход на звонок | 5 | 1
12 | Прибор контроля изоляции типа SIM-Q | Напряжение питания: 24B. 3 режима работы Емкость сети до 2000µF Рабочее напряжение до 690V AC и до 1000V DC | 3 | 1
13 | Прибор контроля изоляции типа IM9-0L | Напряжение питания до 415 В. Пороговая уставка от 0,5 до 10 МОм | 7 | 1
14 | Амперметр EQ96 | Класс точности 1,5 Входной ток /1 А и /5А | 36 | 1
15 | Частотомер FQ96 | Класс точности 0,5 Диапазон измерений 45-55 Гц | 7 | 1
16 | Вольтметр EQ96-x | Класс точности 1,5 Измеряемой напряжение до 690 В | 22 | 1
17 | Частотомер сдвоенный 2FQ96 | Диапазон измерений 45-55 Гц Измеряемой напряжение до 440 В | 3 | 1
18 | Ваттметр WQ96 | Класс точности 1,5 Измеряемое напряжение до 480 В | 8 | 1
19 | Вольтметр сдвоенный 2EVQ96 | Измеряемое напряжение до 700 В частотой от 15 до 100 Гц | 3 | 1
20 | Трансформатор тока ASK, WSK | Первичный номинальный ток до 7500 А Класс точности 1 и 0,5 | 68 | 1
21 | Реле дифференциальной защиты типа MDR-2 | Напряжение питания: 24 В постоянного тока Дифференциальная защита по току (трехфазная) с програм-мируемой динамической ком-пенсацией Программно задаются значения уставки и задержки. | 7 | 1
22 | Распределитель активной нагрузки LSU-114DG | Измеряемое напряжение до 690 В Выходы автоматического пуска / остановки Встроенные преобразователи мощности и частоты Режимы постоянной мощно-сти или изохронного распре-деления Светодиодная индикация нормального статуса и включения режима управ-ления | 8 | 1
23 | Реле напряжения RMV | Измеряемое напряжение до 690 В 2 релейных выхода | 6 | 1
24 | Реле последовательности фаз RMT-111Q96 | Измеряемое напряжение до 400 В. индикация неправильного со-единения и обрыва фазы | 3 | 1
25 | Реле контроля частоты RMF | Измеряемое напряжение до 690 В 2 релейных выхода Частотный диапазон 45-65 гц | 3 | 1
26 | Синхронизатор FAS | Измеряемое напряжение до 690 В Синхронизация генератора при подключении его к ши-нам Учет быстродействия автоматического выключателя Светодиодная индикация вхо-дов, выходов, наличия пита-ния и режимов работы Светодиодная индикация наступления синхронизма для включения автоматического выключателя | 14 | 1
27 | Преобразователь мощности TAS | Напряжение питания до 690 В. Измерение напряжения, тока, частоты или угла сдвига фаз в системах переменного тока Выход 0-20 мА либо 0-10 В | 8 | 1
28 | Реле защиты от перегрузки RMP | Напряжение питания до 690 В. 2 релейных выхода | 16 | 1
29 | Светосигнальная аппаратура, модульная серия | Напряжение до 415 В АС | 180 | 1
30 | Трансформатор напряжения TM-C | Коэффициент трансформации 230/400 В Номинальная мощность до 2500 ВА | 30 | 1
31 | Вентилятор потолочный 220 В | Напряжение питания до 230 В. мощность воздушного потока 500м3/ч | 26 | 1